## Sheet1
FULL BRIDGE CONVERTER DESIGN
INPUT PARAMETERS | [5 empty] | OUTPUT DISPLAY
Input Voltage | Vin | 12 | v |  |  | Input Current | Iin | 83.3333 | A
Output Voltage | Vo | 300 | v |  |  | Output Current | Io | 3.3333 | A
Power | P | 1000 | w |  |  | Number of 10 turns | N1 | 0.88985 |  | 1
Duty Cycle | D | 0.5 |  |  |  | Number of 20 turns | N2 | 44.4923 |  | 50
Switching frequency | Fs | 30000 | Hz |  |  | turn's ratio | n | 50
Diode Voltage drop | Vd | 2 | v |  |  | Area product(calcltd) | Ap | 54004.0965 | mm4
Current ripple ratio | CR | 0.4 |  |  |  | Inductance | I | 1160.7143 | H | 73 TURNS OF 17 SWG
Waveform factor | Kf | 5.6569 |  |  |  | Capacitance | C
Core Type |  | EE5221
Copper Area (EE5521) | Ac | 361.2 | mm2
Window Area (EE5521) | Aw | 375.55 | mm2
Area Product (EE5521) | Ap | 135648.66 | mm4
Current Density | J | 3e-06 | A/M2
Magnetic flux density | Bm | 0.22 | T
Area factor | Ku | 0.4
|  |  |  | V1 | 12
|  |  |  | V2 | 600
|  |  |  | %Io | 1
|  |  |  | Io max | 3.8333
|  |  |  | Io min = | 2.8333
|  |  |  | Io rms = | 2.3658
|  |  |  | %IL | 1.3333
|  |  |  | ripl max | 4.6667
|  |  |  | rppl min | 2
|  |  |  | del IL | 2.6667
2024-07-25
design for 100 w converter for testing
primari inductance
primary resistance | 0.4
secondary inductance
seondary resistnce | 1.6
Losses Calculation | rds ON(mOHM)
80nf10 | 15
STB200nf03 | 0.0036 @ 10v
𝜇